## Diário 2020
Data | Temp. Max. (C) | Temp. Min. (C) | Umi. Max. (%) | Umi. Min. (%) | Vel. Vento (m/s) | Radiacao (KJ/m²) | Chuva (mm) | Pressao Max. (hPa) | Pressao Min. (hPa)
2020-01-01 | 31.5 | 19.4 | 98 | 40 | 1.7833 | 22792.6 | 4.8 | 905.9 | 901.2
2020-01-02 | 25.1 | 18.5 | 98 | 76 | 1.15 | 8462.1 | 39.8 | 906.5 | 902.4
2020-01-03 | 22.9 | 16.8 | 97 | 68 | 1.0087 | 13716 | 0.6 | 909.4 | 906.5
2020-01-04 | 23.1 | 16.4 | 99 | 75 | 0.86667 | 9837.5 | 10 | 909 | 905.3
2020-01-05 | 24.7 | 13.3 | 99 | 61 | 0.95217 | 20318 | 0.2 | 907.1 | 902.4
2020-01-06 | 29.8 | 17.6 | 98 | 40 | 1.325 | 26369.2 | 0 | 906 | 902.6
2020-01-07 | 28.6 | 18.1 | 98 | 55 | 1.3625 | 18260.6 | 6.6 | 906.8 | 903.9
2020-01-08 | 28.1 | 19.7 | 99 | 61 | 1.1522 | 14333.8 | 0.6 | 908.1 | 904.8
2020-01-09 | 30.2 | 19.6 | 99 | 56 | 1.375 | 19054.4 | 60.6 | 909 | 905.4
2020-01-10 | 29.7 | 20 | 99 | 62 | 1.0875 | 16427.6 | 4 | 909.6 | 904.3
2020-01-11 | 29.3 | 20.2 | 99 | 57 | 1.2522 | 14558.1 | 15 | 907.7 | 904.7
2020-01-12 | 28.4 | 19.6 | 99 | 62 | 1.1435 | 17515 | 0.4 | 910.8 | 907.4
2020-01-13 | 26.4 | 17.7 | 97 | 57 | 1.3087 | 24159.5 | 0 | 912.4 | 909.2
2020-01-14 | 24.9 | 15 | 97 | 54 | 1.15 | 12317 | 0 | 913.3 | 910.4
2020-01-15 | 29.3 | 19 | 89 | 56 | 1.5182 | 19566.9 | 0 | 909.9 | 905.6
2020-01-16 | 31.3 | 20.1 | 98 | 53 | 1.2042 | 17648.8 | 14.4 | 912.4 | 907.1
2020-01-17 | 20.3 | 15.4 | 98 | 83 | 1.6583 | 7910.4 | 0.4 | 915.4 | 911.6
2020-01-18 | 20.5 | 14.9 | 98 | 77 | 1.48 | 10329.7 | 0 | 915.8 | 912.5
2020-01-19 | 25.7 | 15.7 | 96 | 63 | 1.38 | 15792 | 0 | 914.1 | 909.6
2020-01-20 | 25.2 | 17.4 | 98 | 57 | 1.3227 | 20768.9 | 0.2 | 911.2 | 906.8
2020-01-21 | 24.2 | 15.3 | 98 | 59 | 1.3261 | 21520 | 0 | 908.3 | 905.2
2020-01-22 | 19.3 | 15.7 | 96 | 74 | 1.5238 | 7568.9 | 0 | 907.3 | 904.3
2020-01-23 | 21.8 | 15.6 | 98 | 74 | 1.2571 | 10332 | 0.4 | 907.5 | 903.4
2020-01-24 | 22.8 | 15.7 | 98 | 66 | 1.4833 | 16291 | 0.8 | 905.2 | 902.7
2020-01-25 | 27.7 | 12.1 | 99 | 30 | 1.2056 | 27710.8 | 0 | 907 | 904.3
2020-01-26 | 30.2 | 12.4 | 98 | 29 | 1.0348 | 26335.2 | 0 | 908.1 | 905
2020-01-27 | 30.1 | 17.1 | 94 | 38 | 1.6909 | 25674.1 | 0 | 908.4 | 905.1
2020-01-28 | 28.2 | 17.1 | 98 | 62 | 1.3167 | 21323.7 | 7 | 909.2 | 906.3
2020-01-29 | 29.4 | 17.8 | 98 | 44 | 1.6167 | 21094.1 | 1.8 | 909.7 | 906.6
2020-01-30 | 26.8 | 19.6 | 97 | 69 | 1.7727 | 12651.2 | 6 | 909.5 | 906.2
2020-01-31 | 29.3 | 20 | 98 | 53 | 2.1417 | 22992.2 | 3.2 | 909 | 906.5
2020-02-01 | 28.1 | 19.5 | 99 | 56 | 1.0375 | 20371.7 | 0 | 911 | 907.8
2020-02-02 | 21.3 | 18.8 | 98 | 90 | 1.0583 | 4304.6 | 5.2 | 912 | 909.5
2020-02-03 | 21.7 | 17.3 | 98 | 79 | 1.225 | 10810.3 | 5 | 911.9 | 908.6
2020-02-04 | 22.6 | 16.6 | 98 | 74 | 1.2636 | 12002.6 | 0.8 | 912.3 | 909.4
2020-02-05 | 25.3 | 18.2 | 98 | 72 | 1.0913 | 16072.8 | 4 | 911.6 | 908
2020-02-06 | 27.9 | 18.9 | 99 | 56 | 0.94762 | 14049.9 | 1 | 911.3 | 908.1
2020-02-07 | 25.7 | 17.7 | 98 | 65 | 1.4261 | 19989 | 4.2 | 910.7 | 907.1
2020-02-08 | 27 | 18.6 | 99 | 59 | 1.4087 | 17835.7 | 9.4 | 910 | 905.5
2020-02-09 | 28.5 | 18.3 | 99 | 57 | 1.9545 | 22142.1 | 12 | 908.8 | 905.1
2020-02-10 | 19.7 | 15.8 | 98 | 86 | 1.1292 | 6755.1 | 16 | 911.6 | 908.3
2020-02-11 | 20.9 | 14.5 | 97 | 75 | 1.2125 | 12947.8 | 1 | 913 | 910.7
2020-02-12 | 22.6 | 13.7 | 97 | 59 | 1.6 | 23839.5 | 0 | 912.9 | 910
2020-02-13 | 24 | 14.7 | 98 | 61 | 1.165 | 18654.8 | 0 | 912.8 | 909.9
2020-02-14 | 26.7 | 14.8 | 99 | 45 | 1.2957 | 19238.4 | 0.6 | 912.3 | 908.2
2020-02-15 | 27.4 | 16.6 | 97 | 47 | 1.1889 | 17011.7 | 0 | 910.5 | 907.8
2020-02-16 | 29.7 | 18.9 | 99 | 39 | 1.1143 | 20090.2 | 0 | 910.4 | 906.7
2020-02-17 | 31.4 | 18.1 | 98 | 35 | 1.3864 | 27550 | 0 | 910.1 | 905.8
2020-02-18 | 31.6 | 19 | 98 | 45 | 1.7524 | 23016.3 | 0 | 909.9 | 905.6
2020-02-19 | 27.8 | 19.9 | 97 | 70 | 1.195 | 11455.5 | 4.6 | 908.3 | 904.4
2020-02-20 | 31 | 19.4 | 99 | 36 | 1.1667 | 20026.2 | 0.2 | 908.2 | 904.1
2020-02-21 | 26.3 | 18.7 | 97 | 65 | 1.3 | 16777.4 | 2.2 | 910.2 | 906.4
2020-02-22 | 19 | 14.4 | 98 | 84 | 1.1609 | 4741.2 | 11 | 912.3 | 907.4
2020-02-23 | 21 | 12.1 | 99 | 62 | 1.4667 | 18262.5 | 0.6 | 914.3 | 911.1
2020-02-24 | 23.8 | 14 | 98 | 69 | 1.3435 | 12723.4 | 0 | 912.5 | 907.5
2020-02-25 | 25 | 17.6 | 98 | 73 | 1.2611 | 6211.2 | 5 | 910 | 905.6
2020-02-26 | 21.4 | 18.4 | 99 | 87 | 1.8182 | 4882.7 | 21 | 906.9 | 901.8
2020-02-27 | 22.3 | 10.9 | 99 | 50 | 1.2211 | 27189.4 | 8.2 | 910.2 | 905
2020-02-28 | 24.1 | 10.6 | 99 | 49 | 1.235 | 21461.7 | 0 | 913.6 | 910
2020-02-29 | 22.2 | 12 | 99 | 66 | 1.0875 | 16800.8 | 0.2 | 913.9 | 911.6
2020-03-01 | 20.9 | 14.2 | 96 | 62 | 1.3208 | 14760.3 | 0.8 | 914.9 | 912.4
2020-03-02 | 21.8 | 13.8 | 97 | 66 | 1.2625 | 12462.8 | 2.8 | 914.9 | 912.5
2020-03-03 | 20.1 | 14.9 | 99 | 68 | 1.1167 | 15698.3 | 2.4 | 913.9 | 910.4
2020-03-04 | 25.3 | 10 | 99 | 45 | 0.88095 | 21592.5 | 0.2 | 911.5 | 908.5
2020-03-05 | 23.7 | 11.9 | 98 | 61 | 1.0818 | 15259 | 0 | 913 | 910
2020-03-06 | 25 | 12.8 | 98 | 47 | 1.0348 | 20974.2 | 0 | 913.3 | 909.6
2020-03-07 | 24.7 | 13.1 | 99 | 53 | 1.1667 | 18467 | 0 | 911.6 | 907.6
2020-03-08 | 24.9 | 12.3 | 99 | 48 | 1.113 | 20086.6 | 0 | 911.6 | 908.2
2020-03-09 | 27.5 | 14.5 | 97 | 46 | 1.1792 | 25157.8 | 0 | 913.3 | 910.1
2020-03-10 | 29.1 | 12.4 | 99 | 39 | 1.0545 | 21904.1 | 0.2 | 913.5 | 909.9
2020-03-11 | 27.6 | 12.9 | 99 | 47 | 1.1304 | 24080.3 | 0 | 912 | 908.7
2020-03-12 | 29.7 | 15.3 | 98 | 36 | 1.3958 | 25374.7 | 0 | 913.5 | 909.6
2020-03-13 | 30.2 | 16.6 | 98 | 26 | 1.0458 | 25925.3 | 0 | 913.3 | 910.3
2020-03-14 | 29.8 | 12.3 | 99 | 37 | 1.275 | 25999.6 | 0.2 | 914.1 | 909.9
2020-03-15 | 30.9 | 18.2 | 97 | 38 | 1.4476 | 20205.1 | 0 | 912.1 | 907.7
2020-03-16 | 30.5 | 18.6 | 99 | 47 | 1.625 | 20860.6 | 13.2 | 910.3 | 906
2020-03-17 | 27.4 | 17.9 | 99 | 61 | 1.2417 | 15192.6 | 0.2 | 911.9 | 908.3
2020-03-18 | 27.4 | 17.8 | 98 | 62 | 1.4261 | 15753.3 | 3.4 | 911.4 | 907.1
2020-03-19 | 28.8 | 16.5 | 98 | 53 | 1.1792 | 21540.9 | 0.4 | 909.1 | 902.6
2020-03-20 | 28.8 | 17.7 | 98 | 43 | 1.1583 | 20228.7 | 4.8 | 905.8 | 902.9
2020-03-21 | 23.4 | 16 | 94 | 65 | 1.3 | 11854.2 | 0 | 909.6 | 905.6
2020-03-22 | 24.7 | 13.6 | 99 | 52 | 1.2583 | 22969.2 | 0 | 913.6 | 909.2
2020-03-23 | 23.1 | 11.2 | 99 | 49 | 1.4826 | 20398.5 | 0 | 915.9 | 912.9
2020-03-24 | 23.4 | 14.8 | 98 | 56 | 1.5167 | 20724 | 3.2 | 915.2 | 911.6
2020-03-25 | 24 | 12.5 | 98 | 49 | 1.2636 | 19486.2 | 0.6 | 913.2 | 909.6
2020-03-26 | 26.5 | 11.9 | 99 | 34 | 1.2417 | 25162.9 | 0 | 913.1 | 908.9
2020-03-27 | 25 | 12.5 | 99 | 50 | 1.3783 | 18439.5 | 0 | 912.6 | 909.5
2020-03-28 | 25.1 | 15.5 | 98 | 53 | 1.3708 | 17649.3 | 0 | 913.6 | 910.1
2020-03-29 | 24.5 | 16.4 | 98 | 62 | 1.0292 | 11424.2 | 0.6 | 914.1 | 910.9
2020-03-30 | 27.9 | 16.7 | 99 | 49 | 0.96667 | 19864.5 | 0 | 914 | 909.5
2020-03-31 | 29 | 15.4 | 99 | 37 | 0.9375 | 19947.2 | 0 | 912.1 | 908.2
2020-04-01 | 26.1 | 16.7 | 98 | 62 | 1.1625 | 17063 | 0.4 | 912.4 | 909.4
2020-04-02 | 28.3 | 18.1 | 95 | 49 | 2.0455 | 17156.5 | 0 | 911.1 | 905
2020-04-03 | 24.8 | 15.1 | 88 | 28 | 2.1875 | 24575.5 | 0 | 906.1 | 902.9
2020-04-04 | 24.7 | 6.5 | 96 | 33 | 1.2875 | 23894.1 | 0 | 909.5 | 905.6
2020-04-05 | 26.9 | 10.2 | 99 | 34 | 1.2583 | 23053.1 | 0 | 911.8 | 908.4
2020-04-06 | 30.3 | 14.6 | 99 | 42 | 2.0783 | 18504 | 24.2 | 911.6 | 906.8
2020-04-07 | 21.3 | 15.8 | 99 | 73 | 1.05 | 10338 | 1.2 | 912 | 907.9
2020-04-08 | 24.7 | 13.7 | 96 | 43 | 1.3083 | 18856.9 | 0 | 912.6 | 908.5
2020-04-09 | 23.7 | 12.1 | 96 | 42 | 1.3042 | 21512.6 | 0 | 911.6 | 908
2020-04-10 | 22.8 | 12.4 | 97 | 44 | 1.275 | 16758.4 | 0 | 911.1 | 908.1
2020-04-11 | 19.7 | 12.8 | 95 | 69 | 1.4522 | 10043.1 | 0 | 911.9 | 909.1
2020-04-12 | 22.4 | 13 | 97 | 51 | 1.4174 | 20094.3 | 0 | 914.2 | 910.8
2020-04-13 | 23.9 | 13.1 | 97 | 46 | 1.4409 | 17084.2 | 0 | 913.2 | 908.9
2020-04-14 | 21.4 | 12.8 | 98 | 68 | 1.87 | 12318.2 | 7.8 | 909.3 | 902.7
2020-04-15 | 20.5 | 7.9 | 94 | 31 | 1.4542 | 22558 | 0 | 910.1 | 904.2
2020-04-16 | 23.1 | 3.4 | 97 | 29 | 0.79167 | 21924.2 | 0 | 914.7 | 910
2020-04-17 | 21.3 | 5 | 97 | 42 | 0.91818 | 18248 | 0 | 917.2 | 914.7
2020-04-18 | 19.4 | 7.6 | 98 | 68 | 0.85833 | 8402.3 | 0 | 918 | 915
2020-04-19 | 20.9 | 11.4 | 98 | 67 | 0.9375 | 11309.8 | 0.6 | 917.2 | 914.1
2020-04-20 | 22.4 | 12.9 | 98 | 53 | 1.0792 | 14836.7 | 0 | 915.9 | 912.3
2020-04-21 | 24.6 | 12.4 | 99 | 38 | 1.075 | 17576.5 | 0 | 914.2 | 910.2
2020-04-22 | 24.4 | 11.9 | 99 | 38 | 1.0125 | 20589.5 | 0 | 913.3 | 910
2020-04-23 | 22.9 | 11.5 | 99 | 45 | 0.99167 | 19580.7 | 0.2 | 913.6 | 910.5
2020-04-24 | 25 | 9.6 | 99 | 41 | 1.3227 | 15033.6 | 0 | 914.3 | 911.5
2020-04-25 | 27 | 15.9 | 94 | 38 | 1.4609 | 18884.6 | 0 | 915.4 | 912.5
2020-04-26 | 28.8 | 12.7 | 99 | 17 | 0.9125 | 20211.9 | 0.2 | 916.9 | 913.7
2020-04-27 | 23.2 | 12.3 | 98 | 59 | 1.1083 | 16254.6 | 0 | 919.3 | 915.7
2020-04-28 | 24 | 14.6 | 99 | 50 | 1.3917 | 14242 | 1 | 917.2 | 913.2
2020-04-29 | 25.4 | 14 | 99 | 43 | 1.45 | 17697 | 0 | 915.8 | 911.4
2020-04-30 | 27.5 | 11.1 | 97 | 41 | 0.77826 | 16634.7 | 0 | 914 | 910.6
2020-05-01 | 24.8 | 15.5 | 99 | 54 | 0.92174 | 10956.6 | 0 | 914.6 | 911.7
2020-05-02 | 24.3 | 13.2 | 98 | 31 | 1.1292 | 19040.6 | 0 | 913 | 909.6
2020-05-03 | 20.2 | 9.3 | 99 | 50 | 1.0667 | 16228 | 0 | 914.5 | 911.6
2020-05-04 | 21.9 | 10.2 | 99 | 45 | 1.2696 | 17857.5 | 0 | 913.3 | 908.3
2020-05-05 | 24.4 | 7 | 99 | 44 | 1.4667 | 13023 | 0.2 | 909.8 | 906.3
2020-05-06 | 16.9 | 12 | 98 | 74 | 1.025 | 2892.1 | 8.4 | 910.5 | 907
2020-05-07 | 17.4 | 3.8 | 99 | 51 | 1.0333 | 15329.8 | 0.2 | 915.7 | 910.3
2020-05-08 | 18.8 | 4.3 | 99 | 53 | 0.8375 | 13108.5 | 0 | 918.3 | 915.2
2020-05-09 | 21.8 | 8.9 | 99 | 47 | 1.3174 | 15349 | 0 | 917.4 | 913.7
2020-05-10 | 23.5 | 10.2 | 99 | 42 | 1.4684 | 14200 | 0 | 915.6 | 911.4
2020-05-11 | 25.3 | 7.2 | 99 | 40 | 1.4286 | 18082.5 | 0 | 915.2 | 911
2020-05-12 | 23.4 | 10.9 | 97 | 42 | 1.2167 | 11473.4 | 0 | 912.8 | 908.7
2020-05-13 | 21 | 12.9 | 96 | 62 | 1.6762 | 4527.5 | 0.2 | 910.2 | 906.4
2020-05-14 | 17.4 | 12.5 | 99 | 80 | 1 | 5191.4 | 2.4 | 912.9 | 908
2020-05-15 | 15.3 | 9.2 | 98 | 77 | 1.31 | 4650.6 | 0 | 914.8 | 912.1
2020-05-16 | 21.3 | 10 | 99 | 32 | 1.16 | 15675 | 0.2 | 913.6 | 910.6
2020-05-17 | 24.8 | 4.4 | 99 | 31 | 0.72917 | 17452.6 | 0 | 914.1 | 911.2
2020-05-18 | 25.3 | 5.5 | 98 | 26 | 0.84583 | 17562.6 | 0 | 916.5 | 913
2020-05-19 | 22.5 | 5.3 | 99 | 56 | 1.2957 | 17173 | 0 | 918.7 | 915.2
2020-05-20 | 24.1 | 13.2 | 99 | 51 | 1.2636 | 10544.2 | 0.2 | 917.8 | 914
2020-05-21 | 23.6 | 13.1 | 99 | 51 | 1.65 | 15268.8 | 0 | 915.7 | 910.3
2020-05-22 | 21.1 | 13.8 | 98 | 63 | 2.05 | 3350.8 | 8.6 | 911 | 907.5
2020-05-23 | 18.4 | 12.3 | 98 | 51 | 3.2632 | 10054.4 | 3.8 | 908.9 | 904.8
2020-05-24 | 17.7 | 8 | 94 | 60 | 1.8143 | 13366.4 | 0 | 912.2 | 908.2
2020-05-25 | 17.5 | 8.4 | 92 | 43 | 2.9381 | 16807.2 | 0 | 910.3 | 904.3
2020-05-26 | 18.3 | 5.5 | 93 | 39 | 1.8952 | 14493.1 | 0 | 909.7 | 906.6
2020-05-27 | 21.8 | 3.4 | 97 | 27 | 1.1091 | 16792.9 | 0 | 912.7 | 908.8
2020-05-28 | 22.1 | 1.8 | 99 | 31 | 0.80833 | 16993.7 | 0 | 915 | 911.7
2020-05-29 | 21.9 | 1.6 | 99 | 36 | 1.3348 | 16883.4 | 0 | 914.3 | 911.3
2020-05-30 | 22.9 | 3.8 | 98 | 29 | 1.187 | 15219.5 | 0 | 913.5 | 910.1
2020-05-31 | 24.5 | 3.8 | 98 | 30 | 0.8913 | 16122.3 | 0 | 912.9 | 909.3
2020-06-01 | 23.2 | 10.9 | 93 | 48 | 1.55 | 8507.2 | 0.4 | 911.1 | 908.7
2020-06-02 | 15.8 | 11.3 | 99 | 91 | 1.4174 | 3117 | 12.8 | 911.9 | 908.9
2020-06-03 | 14.5 | 11.3 | 99 | 88 | 1.1474 | 3442.9 | 0.8 | 914.9 | 911.1
2020-06-04 | 14.7 | 11.8 | 99 | 93 | 0.975 | 1933.9 | 1 | 917.9 | 914.4
2020-06-05 | 19.2 | 13.2 | 99 | 83 | 1.2318 | 5348.6 | 4.2 | 916.5 | 911.5
2020-06-06 | 18.8 | 12.8 | 99 | 63 | 2.1722 | 4972.6 | 22 | 912.3 | 907.9
2020-06-07 | 20.3 | 5 | 99 | 45 | 1.2955 | 15947.6 | 0.2 | 914.2 | 910.1
2020-06-08 | 23.6 | 6 | 99 | 64 | 1.1158 | 11588.5 | 3.2 | 913.7 | 910.4
2020-06-09 | 20.2 | 13.2 | 99 | 88 | 0.98095 | 2869.7 | 4.4 | 912 | 907.2
2020-06-10 | 19.8 | 17.1 | 99 | 86 | 1.119 | 2850.2 | 5.2 | 910.1 | 907.5
2020-06-11 | 25.2 | 18 | 98 | 59 | 2.3417 | 8191.6 | 0.4 | 911.3 | 907.4
2020-06-12 | 25.7 | 14.4 | 98 | 53 | 1.5952 | 14514.8 | 0 | 910.8 | 908.4
2020-06-13 | 26.1 | 13.4 | 97 | 44 | 2.0125 | 14051.8 | 0 | 915.1 | 909.6
2020-06-14 | 18 | 10.6 | 97 | 77 | 1.5042 | 3829.3 | 0 | 919.2 | 914.8
2020-06-15 | 16.8 | 10.4 | 96 | 76 | 1.5609 | 6663.5 | 0 | 920.8 | 918
2020-06-16 | 20.3 | 12.6 | 99 | 69 | 1.281 | 9668 | 0 | 920.4 | 916.9
2020-06-17 | 20.5 | 13.6 | 98 | 66 | 1.4826 | 8977.1 | 0.4 | 919 | 913.4
2020-06-18 | 21.6 | 11.2 | 99 | 60 | 1.9409 | 11395 | 0 | 914.7 | 910.5
2020-06-19 | 24 | 13.8 | 95 | 49 | 1.6565 | 14809.8 | 0 | 913.8 | 911.5
2020-06-20 | 24.8 | 9.1 | 99 | 51 | 1.3042 | 14812.6 | 0 | 915.6 | 912.3
2020-06-21 | 25.3 | 8.7 | 98 | 43 | 1.4227 | 13386.5 | 0 | 914.2 | 911
2020-06-22 | 25.2 | 9.5 | 98 | 38 | 0.76087 | 15092.5 | 0 | 915.3 | 911.8
2020-06-23 | 22.7 | 9.7 | 98 | 50 | 1.3125 | 11956.5 | 0 | 913.7 | 909
2020-06-24 | 23.7 | 6.9 | 99 | 44 | 1.6292 | 15570.3 | 0.2 | 910.7 | 906.8
2020-06-25 | 24.9 | 9.5 | 98 | 51 | 2.5333 | 10655.9 | 22.4 | 909.2 | 905.5
2020-06-26 | 17.1 | 10.4 | 99 | 83 | 1.7917 | 5759.8 | 0.2 | 913.1 | 907.9
2020-06-27 | 11 | 8.6 | 99 | 92 | 1.2667 | 2609.8 | 28.4 | 912.1 | 906.6
2020-06-28 | 14.3 | 8.7 | 99 | 80 | 0.97391 | 5628.1 | 1.4 | 915.9 | 911.6
2020-06-29 | 16 | 10 | 98 | 77 | 1.6087 | 5279.3 | 0 | 916.8 | 911.2
2020-06-30 | 21.1 | 12 | 99 | 63 | 3.5762 | 12573.1 | 0 | 911.6 | 899.2
2020-07-01 | 13.6 | 6.9 | 96 | 57 | 2.9667 | 12796.7 | 4.4 | 907.9 | 901.2
2020-07-02 | 14.9 | 1 | 98 | 49 | 0.96667 | 13878.2 | 0 | 911.3 | 907.4
2020-07-03 | 15.6 | 5 | 99 | 37 | 1.0524 | 8269.6 | 0 | 912.8 | 909.7
2020-07-04 | 19.8 | 6.9 | 98 | 37 | 1.6958 | 16005.1 | 0 | 913.3 | 909.7
2020-07-05 | 21.9 | 6.3 | 99 | 53 | 1.9042 | 9656.6 | 0 | 912 | 908.4
2020-07-06 | 18.9 | 13.6 | 98 | 69 | 1.3565 | 3640 | 0.2 | 913.2 | 909.5
2020-07-07 | 22.1 | 12.6 | 99 | 62 | 2.3087 | 9082.6 | 4.4 | 913.1 | 905.6
2020-07-08 | 22.1 | 15.5 | 93 | 50 | 3.0217 | 8119.8 | 0.2 | 907.2 | 904.4
2020-07-09 | 17.7 | 4.7 | 99 | 31 | 1.3913 | 13411.4 | 0 | 914.6 | 907.2
2020-07-10 | 21.1 | 0.3 | 99 | 32 | 1.0458 | 16118 | 0.2 | 915.2 | 911.1
2020-07-11 | 22.3 | 7 | 99 | 52 | 2.113 | 7714.3 | 0 | 912 | 908.2
2020-07-12 | 24.7 | 14.7 | 89 | 43 | 3.0348 | 15331.8 | 0 | 909.9 | 906.3
2020-07-13 | 25.4 | 13.2 | 97 | 50 | 1.65 | 14261.9 | 0.8 | 911.4 | 908
2020-07-14 | 21.1 | 11.6 | 99 | 37 | 1.1478 | 15383.2 | 14.4 | 915 | 910
2020-07-15 | 16.4 | 8.7 | 99 | 60 | 1.275 | 13186.5 | 0 | 916.8 | 914.4
2020-07-16 | 18.1 | 8.6 | 94 | 68 | 1.6292 | 12161.1 | 0 | 917.3 | 912.3
2020-07-17 | 22 | 11.8 | 99 | 60 | 1.2304 | 10664.2 | 1 | 916 | 913
2020-07-18 | 24.2 | 9.6 | 100 | 58 | 1.0958 | 15235.9 | 0.2 | 917.2 | 913.5
2020-07-19 | 23.2 | 13.5 | 99 | 54 | 1.3833 | 14655.1 | 0 | 916.7 | 913
2020-07-20 | 22.4 | 7.6 | 99 | 46 | 1.1625 | 16657.3 | 0.2 | 915.7 | 912
2020-07-21 | 23.5 | 7 | 98 | 43 | 1.3208 | 16482.8 | 0 | 913.9 | 910.5
2020-07-22 | 23.8 | 8 | 98 | 41 | 1.0625 | 16434.5 | 0 | 914 | 911
2020-07-23 | 23.6 | 8.1 | 99 | 43 | 0.99583 | 16756.2 | 0 | 915 | 911.4
2020-07-24 | 23.8 | 9.3 | 99 | 41 | 1.4583 | 16259 | 0.2 | 913.1 | 909.9
2020-07-25 | 22.7 | 10.7 | 93 | 40 | 2.2917 | 13515.1 | 0 | 914.7 | 910
2020-07-26 | 15.5 | 11.5 | 97 | 79 | 1.6375 | 4808.1 | 0 | 918 | 914.5
2020-07-27 | 23.1 | 10.3 | 99 | 52 | 1.55 | 15145.1 | 0 | 915.7 | 911.2
2020-07-28 | 26.2 | 11.1 | 97 | 41 | 2.0609 | 13455.8 | 0 | 912.4 | 908.3
2020-07-29 | 12.2 | 7.5 | 99 | 92 | 1.5609 | 3586.8 | 16.6 | 916.5 | 912.1
2020-07-30 | 12.4 | 6.9 | 97 | 79 | 1.5583 | 7416.9 | 0 | 919.9 | 916.4
2020-07-31 | 16.9 | 9.4 | 98 | 68 | 1.6875 | 11209.1 | 0 | 920 | 917.7
2020-08-01 | 21.9 | 9 | 99 | 45 | 1.0083 | 17497.2 | 0 | 920.3 | 916
2020-08-02 | 21.1 | 9.8 | 99 | 36 | 1.0375 | 17665.9 | 0 | 920.4 | 917.2
2020-08-03 | 22.1 | 4.4 | 100 | 28 | 1.0542 | 17738.4 | 0.2 | 921.7 | 918.3
2020-08-04 | 21.4 | 8.6 | 100 | 41 | 1.1583 | 18263.3 | 0 | 921.9 | 918.1
2020-08-05 | 23.5 | 8.4 | 99 | 26 | 1.225 | 18801.7 | 0 | 921.3 | 917.2
2020-08-06 | 24.1 | 10.5 | 98 | 31 | 1.1125 | 18538.2 | 0 | 920.5 | 916.6
2020-08-07 | 23.3 | 10.7 | 98 | 35 | 1.15 | 18152.8 | 0 | 919.2 | 915.8
2020-08-08 | 22.6 | 10.1 | 99 | 37 | 1.1167 | 17695.6 | 0 | 919.6 | 915.6
2020-08-09 | 23.3 | 10.9 | 98 | 38 | 1.3826 | 15892.3 | 0 | 917.9 | 913.3
2020-08-10 | 24.7 | 7.9 | 97 | 31 | 1.4435 | 16233.2 | 0 | 913.9 | 908.8
2020-08-11 | 26.8 | 8 | 97 | 29 | 1.525 | 18079.5 | 0 | 911.4 | 907.7
2020-08-12 | 23.7 | 11.5 | 99 | 54 | 1.9696 | 13848.2 | 0 | 911.3 | 907
2020-08-13 | 20.3 | 12.1 | 99 | 68 | 1.6391 | 7842.3 | 7.6 | 910.7 | 906.2
2020-08-14 | 24.6 | 12.6 | 99 | 57 | 1.9083 | 15345.7 | 0.4 | 909.6 | 904.3
2020-08-15 | 20.2 | 13.7 | 98 | 66 | 2.2739 | 2260.6 | 28 | 909.5 | 903.2
2020-08-16 | 15.9 | 13.1 | 99 | 88 | 1.2042 | 4145.9 | 30.2 | 910.5 | 906.1
2020-08-17 | 20.6 | 13.1 | 99 | 75 | 1.6167 | 7312.8 | 5.2 | 910.4 | 906.8
2020-08-18 | 16.4 | 13.7 | 99 | 91 | 1.4333 | 2667.6 | 27.2 | 910 | 904.7
2020-08-19 | 16.2 | 12 | 99 | 90 | 1.6217 | 2705.4 | 23 | 910.2 | 904.4
2020-08-20 | 12.1 | 7.4 | 99 | 97 | 1.4 | 1655.1 | 24.6 | 915.7 | 909.6
2020-08-21 | 7.6 | 3.2 | 99 | 82 | 1.1375 | 3368 | 7.4 | 917.6 | 914
2020-08-22 | 13.7 | -0.4 | 100 | 62 | 0.99583 | 17509.5 | 0.2 | 918.9 | 916.4
2020-08-23 | 16.7 | 2.7 | 99 | 60 | 1.0708 | 13767.7 | 0 | 918.2 | 915.1
2020-08-24 | 16.6 | 7.6 | 98 | 63 | 1.5167 | 11082.1 | 0 | 916.9 | 913.9
2020-08-25 | 18.9 | 4.8 | 100 | 63 | 1.325 | 17883.9 | 0.2 | 916.7 | 912.9
2020-08-26 | 24.2 | 5 | 99 | 34 | 1.2348 | 20495.9 | 0 | 915.1 | 910.8
2020-08-27 | 25.4 | 6 | 100 | 30 | 1.0955 | 18869.8 | 0 | 914.6 | 911.1
2020-08-28 | 26.3 | 3.6 | 99 | 31 | 0.97083 | 22338.9 | 0 | 913.6 | 909.5
2020-08-29 | 28 | 8.2 | 99 | 30 | 1.4455 | 18229.7 | 0 | 911 | 907.3
2020-08-30 | 29.6 | 10.9 | 95 | 26 | 1.5958 | 21562.9 | 0 | 912.5 | 908.1
2020-08-31 | 18.3 | 13.2 | 98 | 75 | 1.5042 | 7469.3 | 0 | 917.6 | 912.3
2020-09-01 | 17.4 | 13.3 | 98 | 82 | 1.6125 | 6489.2 | 0 | 920 | 916.7
2020-09-02 | 18.7 | 14 | 97 | 77 | 1.825 | 6952.7 | 0 | 918.3 | 912.3
2020-09-03 | 26.4 | 13.9 | 99 | 44 | 2 | 20729.3 | 0 | 913 | 907.7
2020-09-04 | 28.1 | 14.3 | 93 | 37 | 1.5636 | 16300.8 | 0 | 913.2 | 908.9
2020-09-05 | 27.2 | 12.8 | 98 | 41 | 2.2435 | 18777.2 | 0 | 915.2 | 911
2020-09-06 | 29 | 11.4 | 100 | 33 | 1.9652 | 20199.5 | 0 | 912.3 | 907.8
2020-09-07 | 24.1 | 14.9 | 97 | 63 | 1.5 | 16718.6 | 0 | 911.4 | 907.7
2020-09-08 | 22.8 | 14.3 | 98 | 64 | 1.2417 | 12129.5 | 0 | 911.6 | 908.5
2020-09-09 | 24.1 | 15.2 | 96 | 66 | 1.4042 | 12316 | 0 | 914.5 | 911.1
2020-09-10 | 30.3 | 15.2 | 99 | 25 | 1.5391 | 18367.8 | 0 | 914.6 | 908.8
2020-09-11 | 28.6 | 11.5 | 96 | 44 | 1.3158 | 14691.4 | 0 | 912.1 | 909.3
2020-09-12 | 31.1 | 13.9 | 97 | 29 | 1.7125 | 21454.7 | 0 | 912 | 908.9
2020-09-13 | 30.1 | 12.7 | 99 | 30 | 1.4783 | 21037.2 | 0 | 913.6 | 910.6
2020-09-14 | 29.6 | 15.1 | 96 | 30 | 1.3625 | 16823.2 | 0 | 915.3 | 910.7
2020-09-15 | 15.9 | 8.8 | 95 | 76 | 1.78 | 5489.1 | 0 | 917.8 | 913.8
2020-09-16 | 26.4 | 11.6 | 98 | 46 | 1.8571 | 16158.1 | 0 | 915.5 | 907.9
2020-09-17 | 25.1 | 14.9 | 98 | 50 | 1.6375 | 12623.7 | 0 | 911.6 | 907.2
2020-09-18 | 26.6 | 11.7 | 99 | 41 | 1.5174 | 21505.7 | 0.8 | 910.9 | 905.4
2020-09-19 | 28.9 | 12.4 | 96 | 25 | 1.2263 | 19098.3 | 0 | 909.5 | 906
2020-09-20 | 19 | 10.2 | 97 | 74 | 1.8174 | 6697.6 | 0 | 913.1 | 909.2
2020-09-21 | 14.5 | 9.4 | 98 | 75 | 1.3478 | 7769.4 | 0 | 914.7 | 911.8
2020-09-22 | 13.2 | 8.3 | 96 | 68 | 1.3708 | 8925.9 | 0 | 917.8 | 914.1
2020-09-23 | 19.1 | 9.9 | 96 | 66 | 1.5375 | 11267.2 | 0 | 918.7 | 915.9
2020-09-24 | 25.1 | 13.4 | 96 | 35 | 1.181 | 19499.8 | 0 | 918.3 | 912.1
2020-09-25 | 27.9 | 12.2 | 99 | 19 | 1.0125 | 22647.4 | 0 | 915.1 | 909.4
2020-09-26 | 31.1 | 10.3 | 99 | 30 | 1.6042 | 24791.3 | 0 | 910.9 | 904.6
2020-09-27 | 33.2 | 14.7 | 96 | 27 | 2.3773 | 18617.5 | 10.2 | 906.7 | 902.5
2020-09-28 | 22.1 | 16.2 | 98 | 68 | 2.3619 | 3237.5 | 25.8 | 910.5 | 903.2
2020-09-29 | 20.2 | 13.9 | 99 | 79 | 1.581 | 10436.7 | 0.2 | 913.1 | 908.9
2020-09-30 | 34 | 14.5 | 99 | 30 | 2.2143 | 24122.8 | 0 | 912.2 | 906.5
2020-10-01 | 33 | 17 | 97 | 32 | 2.3045 | 23650 | 0 | 911.5 | 905.1
2020-10-02 | 34.7 | 16.3 | 91 | 26 | 1.7667 | 23076.9 | 0 | 908.1 | 905.5
2020-10-03 | 26.1 | 15 | 97 | 48 | 1.6864 | 4514.9 | 0 | 913.9 | 907
2020-10-04 | 18 | 12.9 | 98 | 78 | 1.8091 | 8447.2 | 1.8 | 916.5 | 910.9
2020-10-05 | 29.3 | 15.2 | 96 | 53 | 1.5913 | 21956.1 | 0 | 913.3 | 906.2
2020-10-06 | 33.6 | 15.8 | 98 | 32 | 1.2348 | 23415 | 0 | 909.8 | 906.5
2020-10-07 | 31 | 15.4 | 99 | 34 | 1.8042 | 15366.3 | 0 | 911.4 | 906
2020-10-08 | 24.1 | 16.3 | 99 | 61 | 1.287 | 5672.7 | 33.6 | 911.6 | 906.6
2020-10-09 | 17.5 | 14.7 | 99 | 95 | 1.1783 | 2951.1 | 17.4 | 909.5 | 904.3
2020-10-10 | 23.1 | 9 | 99 | 32 | 1.1 | 28180.5 | 0.4 | 909.7 | 906
2020-10-11 | 21.2 | 10.9 | 97 | 55 | 1.6636 | 19561.7 | 0 | 913.9 | 909.9
2020-10-12 | 26.9 | 11.4 | 97 | 32 | 1.375 | 27828.3 | 0 | 913.4 | 908.5
2020-10-13 | 29.1 | 10.7 | 98 | 32 | 1.3364 | 24400.7 | 0 | 910.2 | 906.2
2020-10-14 | 29.6 | 15.4 | 100 | 40 | 1.5522 | 18122.2 | 2.6 | 909.9 | 905.6
2020-10-15 | 19.6 | 14.9 | 99 | 78 | 1.22 | 5535.9 | 0.2 | 913.9 | 908.2
2020-10-16 | 19.7 | 12.4 | 96 | 62 | 1.3913 | 14602.6 | 0 | 916.3 | 913.5
2020-10-17 | 18.2 | 10 | 95 | 61 | 1.3043 | 15161.5 | 0 | 916 | 912.1
2020-10-18 | 18.7 | 10.7 | 98 | 73 | 1.1957 | 8419.5 | 0 | 913.4 | 908.9
2020-10-19 | 22.8 | 13.4 | 97 | 68 | 1.5714 | 12497.6 | 0 | 911.2 | 908.2
2020-10-20 | 29.2 | 16.4 | 99 | 42 | 1.2286 | 14297.7 | 0 | 911.7 | 908.1
2020-10-21 | 24.3 | 15.4 | 99 | 58 | 1.1565 | 13966.3 | 0 | 914.6 | 910.5
2020-10-22 | 23.2 | 14.8 | 98 | 63 | 1.5818 | 18501.1 | 2.2 | 915.4 | 912.5
2020-10-23 | 21.8 | 14.3 | 98 | 68 | 1.7762 | 12387.3 | 1.8 | 915 | 909.3
2020-10-24 | 25 | 14.6 | 98 | 61 | 1.3696 | 14716.2 | 7.8 | 910.8 | 904.3
2020-10-25 | 25.9 | 15.7 | 99 | 55 | 1.1381 | 13733.9 | 5.8 | 908.1 | 904.8
2020-10-26 | 25.2 | 13.9 | 98 | 57 | 1.5421 | 17445.7 | 0 | 907.8 | 902.3
2020-10-27 | 27.4 | 15.4 | 98 | 30 | 1.619 | 23383.9 | 0 | 903.8 | 898.8
2020-10-28 | 30.1 | 9.1 | 96 | 13 | 1.7125 | 30732.7 | 0 | 903.4 | 900
2020-10-29 | 29.4 | 13.8 | 99 | 26 | 1.5762 | 15718.3 | 0.4 | 908.9 | 903
2020-10-30 | 17.6 | 11.8 | 98 | 93 | 1.1583 | 3123.8 | 36.4 | 913.6 | 908.4
2020-10-31 | 16.4 | 11.5 | 98 | 73 | 1.075 | 8832.1 | 0.8 | 914.3 | 911.7
2020-11-01 | 17.7 | 9.8 | 98 | 68 | 1.1708 | 13050.7 | 0.2 | 913.5 | 910.2
2020-11-02 | 20.2 | 4.9 | 99 | 47 | 1.08 | 15853.4 | 0 | 912 | 908.1
2020-11-03 | 22.2 | 9.8 | 98 | 47 | 1.3421 | 20880.5 | 11.2 | 910.9 | 906.4
2020-11-04 | 18.6 | 10.6 | 99 | 67 | 1.215 | 15081.4 | 0.2 | 911.8 | 908.2
2020-11-05 | 22.3 | 9.9 | 96 | 34 | 1.4435 | 26189.6 | 0.2 | 911.2 | 906.1
2020-11-06 | 21.9 | 10.8 | 97 | 43 | 1.3292 | 30578.8 | 0 | 912.5 | 908.8
2020-11-07 | 27.5 | 6.7 | 99 | 26 | 1.0273 | 28160.3 | 0 | 914.2 | 910.3
2020-11-08 | 29.4 | 14.1 | 98 | 34 | 1.5056 | 21960.8 | 0 | 913.3 | 908.6
2020-11-09 | 24.2 | 15.9 | 98 | 62 | 1.6091 | 13905.1 | 2.6 | 912.1 | 908.9
2020-11-10 | 26.1 | 16.2 | 99 | 54 | 1.6696 | 20783.6 | 3.4 | 912.2 | 907.8
2020-11-11 | 19.7 | 16.4 | 99 | 88 | 0.99545 | 2718.5 | 41.2 | 910 | 907.2
2020-11-12 | 25.7 | 16.2 | 99 | 55 | 0.83333 | 16035.8 | 0 | 909.3 | 904.8
2020-11-13 | 28 | 17.3 | 99 | 45 | 1.1542 | 16278 | 11.2 | 908.5 | 904.8
2020-11-14 | 27 | 16.9 | 98 | 54 | 1.3714 | 16863.2 | 0 | 908.6 | 904.1
2020-11-15 | 30.4 | 17.9 | 99 | 41 | 2.1174 | 24200 | 4.2 | 908.3 | 903.5
2020-11-16 | 28.8 | 16 | 99 | 47 | 1.4391 | 26695 | 0 | 907.9 | 901.2
2020-11-17 | 24 | 15.8 | 98 | 67 | 1.3957 | 13981.9 | 1.4 | 906 | 902
2020-11-18 | 15.9 | 13.1 | 98 | 88 | 1.413 | 4202.9 | 20 | 907.9 | 903.4
2020-11-19 | 17.9 | 12.8 | 98 | 78 | 1.3625 | 11985.8 | 6.8 | 908.3 | 904.4
2020-11-20 | 22 | 9.5 | 99 | 56 | 1.0864 | 20419.3 | 0 | 910.4 | 907.5
2020-11-21 | 21.3 | 12.5 | 97 | 63 | 1.1696 | 15979 | 0.2 | 911.1 | 907.9
2020-11-22 | 23.6 | 11.8 | 99 | 56 | 1.3952 | 16714.1 | 2.4 | 913.6 | 910.1
2020-11-23 | 24.3 | 12.1 | 99 | 45 | 1.4583 | 32229.8 | 0 | 915.4 | 912.4
2020-11-24 | 25.3 | 11.7 | 99 | 55 | 1.6158 | 21788.6 | 0.2 | 916 | 912
2020-11-25 | 30.2 | 16.5 | 95 | 37 | 1.6042 | 30058.2 | 0 | 914.7 | 908.8
2020-11-26 | 31 | 17.2 | 99 | 31 | 2.1261 | 28109.7 | 0 | 911.3 | 907.2
2020-11-27 | 23.9 | 16.9 | 99 | 59 | 1.3208 | 10185.9 | 22.2 | 913.5 | 908.6
2020-11-28 | 27.3 | 17.7 | 97 | 50 | 1.4375 | 29970.2 | 0 | 914.7 | 910.5
2020-11-29 | 29.1 | 16.8 | 96 | 46 | 1.5783 | 22476.3 | 0 | 913.6 | 907.9
2020-11-30 | 24.4 | 19.3 | 90 | 68 | 1.35 | 9313.8 | 1.4 | 911.6 | 908.2
2020-12-01 | 21.8 | 17.6 | 97 | 79 | 1.2375 | 7765.3 | 0 | 910.9 | 907.9
2020-12-02 | 27.2 | 16.6 | 99 | 59 | 1.4818 | 21073.3 | 0 | 910.1 | 904.3
2020-12-03 | 24.2 | 16.3 | 99 | 55 | 2.413 | 13530.2 | 15.4 | 907.6 | 902.7
2020-12-04 | 25.7 | 13.9 | 99 | 60 | 1 | 16224.6 | 24.6 | 910.6 | 905.1
2020-12-05 | 17.6 | 14.9 | 99 | 93 | 1.387 | 3207 | 18.4 | 913 | 910.3
2020-12-06 | 17.5 | 14.8 | 99 | 93 | 1.4542 | 4764.6 | 18.4 | 913 | 909.1
2020-12-07 | 21.4 | 15.6 | 99 | 82 | 1.5143 | 10602.7 | 0.2 | 910.9 | 907.6
2020-12-08 | 28.2 | 16.4 | 99 | 45 | 0.95417 | 19403.5 | 0.4 | 909.8 | 906.4
2020-12-09 | 26.3 | 15.5 | 99 | 51 | 1.0458 | 21077.1 | 30.8 | 910 | 907.2
2020-12-10 | 25.3 | 15 | 99 | 60 | 1.3208 | 22573.8 | 0.2 | 910.3 | 906.7
2020-12-11 | 28.9 | 15.8 | 96 | 40 | 1.4417 | 25698 | 0 | 909.7 | 906.8
2020-12-12 | 29.2 | 15 | 98 | 40 | 1.2143 | 21272.2 | 0 | 909.8 | 906.1
2020-12-13 | 27.4 | 16.7 | 98 | 59 | 1.7292 | 19189 | 0.4 | 910.4 | 905.2
2020-12-14 | 28.1 | 18.2 | 98 | 51 | 1.725 | 22040.3 | 11.4 | 908.2 | 904.4
2020-12-15 | 25.4 | 17.1 | 99 | 66 | 1.5208 | 12847.9 | 10.4 | 907.6 | 905
2020-12-16 | 28.2 | 17.4 | 99 | 56 | 1.125 | 22360.9 | 0.2 | 909.9 | 906.5
2020-12-17 | 24.8 | 17.3 | 99 | 70 | 0.99583 | 11961.4 | 8.6 | 911 | 906.8
2020-12-18 | 27.8 | 18.2 | 99 | 60 | 1.2542 | 16144.1 | 0.4 | 908.5 | 903.9
2020-12-19 | 29.9 | 17.8 | 99 | 50 | 1.5583 | 25563 | 8 | 907.2 | 902
2020-12-20 | 30.6 | 18 | 98 | 54 | 1.6417 | 22498.9 | 1.4 | 907.4 | 903.9
2020-12-21 | 27.9 | 15.7 | 98 | 52 | 1.0458 | 19381.1 | 0 | 908.8 | 906.1
2020-12-22 | 22 | 17.8 | 95 | 76 | 1.3292 | 9690.4 | 0 | 910.4 | 907.8
2020-12-23 | 23.5 | 15.9 | 98 | 68 | 1.55 | 20160.1 | 0.2 | 910.6 | 907.7
2020-12-24 | 25.6 | 15.8 | 97 | 50 | 1.5375 | 28857.1 | 0 | 910.5 | 908.6
2020-12-25 | 24.8 | 12.5 | 98 | 56 | 1.6125 | 26345.2 | 0 | 910.7 | 907.3
2020-12-26 | 25.3 | 11.8 | 98 | 53 | 1.3667 | 28802 | 0 | 910.1 | 906.4
2020-12-27 | 26.2 | 15.9 | 98 | 61 | 1.3542 | 18401.8 | 0 | 910.7 | 907.2
2020-12-28 | 27.2 | 16.6 | 99 | 56 | 1.0833 | 17463.1 | 0.8 | 911.4 | 906.7
2020-12-29 | 27.6 | 17.2 | 98 | 53 | 1.5167 | 20442 | 0 | 909.7 | 903.4
2020-12-30 | 30.7 | 17.9 | 98 | 44 | 2.2208 | 27454.2 | 0 | 907.1 | 903.4
2020-12-31 | 26.4 | 18.1 | 94 | 66 | 1.8167 | 13245 | 1.2 | 908.9 | 904.7