## Diário 2019
Data | Temp. Max. (C) | Temp. Min. (C) | Umi. Max. (%) | Umi. Min. (%) | Vel. Vento (m/s) | Radiacao (KJ/m²) | Chuva (mm) | Pressao Max. (hPa) | Pressao Min. (hPa)
2019-01-01 | 36 | 23.4 | 89 | 40 | 3.0042 | 26907.1 | 0 | 978.4 | 973.4
2019-01-02 | 35.1 | 23.9 | 90 | 41 | 2.375 | 20417.8 | 0 | 979.7 | 974.3
2019-01-03 | 37.9 | 23.2 | 92 | 30 | 2.5583 | 27073.9 | 0 | 977.5 | 973.2
2019-01-04 | 35.9 | 24 | 88 | 44 | 2.2542 | 17677.3 | 1 | 977.6 | 972.9
2019-01-05 | 30.5 | 21.8 | 93 | 60 | 2.3167 | 14968.2 | 18.4 | 979.3 | 974.3
2019-01-06 | 32.3 | 22.3 | 91 | 48 | 3.3458 | 22079.1 | 0 | 978.3 | 972.7
2019-01-07 | 34 | 23.8 | 87 | 46 | 3.75 | 18174.9 | 0 | 977.3 | 973.5
2019-01-08 | 34.1 | 23.1 | 92 | 40 | 1.7708 | 26212.7 | 0 | 980.4 | 976
2019-01-09 | 36.5 | 23.8 | 91 | 35 | 2.8417 | 26324.5 | 0 | 978.4 | 973.2
2019-01-10 | 35.9 | 21.4 | 92 | 40 | 2.4917 | 20656.2 | 0 | 978.1 | 974
2019-01-11 | 36.4 | 21.3 | 87 | 32 | 3.4 | 27303.3 | 0 | 980 | 975.2
2019-01-12 | 35.8 | 23 | 87 | 32 | 2.95 | 24406.2 | 0.2 | 980.9 | 975
2019-01-13 | 35.2 | 22.6 | 89 | 37 | 2.6667 | 23864.1 | 0.6 | 980.9 | 976.1
2019-01-14 | 37.5 | 22.7 | 89 | 34 | 1.9167 | 28927.6 | 0 | 979.9 | 974.5
2019-01-15 | 36.6 | 22.3 | 88 | 36 | 2.9 | 20868.4 | 15.8 | 979.9 | 974.8
2019-01-16 | 36 | 23.5 | 92 | 38 | 1.6667 | 25583.1 | 6.2 | 980.5 | 975.5
2019-01-17 | 35.9 | 22.9 | 89 | 40 | 2.375 | 24472.8 | 3.6 | 980.5 | 974.4
2019-01-18 | 32.7 | 22.9 | 91 | 51 | 2.625 | 22506.6 | 0.2 | 980.3 | 975.8
2019-01-19 | 33.4 | 21.8 | 93 | 48 | 2.4833 | 24409.3 | 0 | 979.1 | 975.5
2019-01-20 | 33.1 | 21.6 | 93 | 50 | 1.525 | 20503.7 | 0 | 979.1 | 975.4
2019-01-21 | 36.7 | 22 | 94 | 32 | 1.8417 | 29595.8 | 0 | 979.9 | 976.1
2019-01-22 | 38.7 | 22 | 92 | 22 | 1.6417 | 29998.3 | 0 | 980.4 | 975.4
2019-01-23 | 39 | 24.8 | 88 | 28 | 2.625 | 27233.6 | 0 | 979.9 | 974.6
2019-01-24 | 36 | 23.4 | 90 | 40 | 2.5292 | 18844.1 | 9 | 979.5 | 975.3
2019-01-25 | 31.9 | 22.4 | 90 | 50 | 2.9833 | 20287.3 | 0 | 979.2 | 973.9
2019-01-26 | 33.5 | 21.3 | 90 | 40 | 4.4833 | 25203.2 | 0 | 978.7 | 973.1
2019-01-27 | 34.3 | 21 | 91 | 35 | 4.3917 | 26447 | 0 | 978.7 | 975.5
2019-01-28 | 35.9 | 22.2 | 86 | 32 | 3.4042 | 26706.9 | 0 | 981.8 | 977.4
2019-01-29 | 38.7 | 21 | 91 | 23 | 1.9458 | 29898.9 | 0 | 981.8 | 975.8
2019-01-30 | 38.8 | 21.5 | 88 | 24 | 2.2833 | 26186.7 | 0 | 980.8 | 975.5
2019-01-31 | 38.7 | 22.8 | 88 | 28 | 2.3083 | 26902.8 | 9.2 | 979.8 | 974.5
2019-02-01 | 39 | 22 | 93 | 26 | 1.3042 | 27898.2 | 1 | 978.7 | 974.3
2019-02-02 | 38.4 | 23.2 | 91 | 26 | 2.15 | 27094 | 0 | 978.8 | 974
2019-02-03 | 38.3 | 21.3 | 86 | 28 | 3.175 | 26369.3 | 0 | 978.8 | 973.9
2019-02-04 | 33.8 | 22.7 | 82 | 41 | 3.65 | 21345.2 | 0 | 979.9 | 974.9
2019-02-05 | 31.6 | 21.2 | 89 | 44 | 3.6833 | 22579.6 | 4.6 | 979.9 | 974.2
2019-02-06 | 34.8 | 20.5 | 82 | 35 | 3.4083 | 26099.8 | 0.2 | 978.8 | 972.3
2019-02-07 | 35.8 | 19.7 | 90 | 29 | 2.9583 | 27133.7 | 0 | 977 | 971.2
2019-02-08 | 37.9 | 22.5 | 83 | 27 | 2.4917 | 25164.8 | 1.2 | 976.7 | 971.6
2019-02-09 | 38.9 | 21.1 | 91 | 22 | 2.4708 | 28926 | 0 | 976.5 | 970.9
2019-02-10 | 39.4 | 22 | 88 | 26 | 2.5583 | 21995.1 | 3 | 975.4 | 971.3
2019-02-11 | 36.7 | 22.8 | 91 | 38 | 2.4708 | 16155.9 | 3.8 | 977.2 | 971.5
2019-02-12 | 29.4 | 22.2 | 92 | 63 | 2.3958 | 11162.2 | 19.2 | 980.8 | 973.6
2019-02-13 | 32.1 | 22.6 | 92 | 51 | 4.2542 | 19821.3 | 10 | 979.5 | 974.9
2019-02-14 | 29.6 | 20.5 | 80 | 55 | 4.9042 | 16360.4 | 0 | 979.7 | 974.6
2019-02-15 | 32.3 | 23 | 90 | 54 | 3.5167 | 15100.6 | 3 | 977.6 | 970
2019-02-16 | 32.1 | 20.5 | 90 | 33 | 1.65 | 27533.7 | 0.2 | 974.1 | 970
2019-02-17 | 31.8 | 20.9 | 85 | 39 | 2.9458 | 20589.8 | 0 | 975.2 | 971.3
2019-02-18 | 33.3 | 19.8 | 92 | 34 | 2.0708 | 21386.9 | 6.4 | 977 | 972.2
2019-02-19 | 28.8 | 20.3 | 92 | 52 | 1.6708 | 16422.2 | 0.8 | 978 | 972.8
2019-02-20 | 33 | 20.9 | 93 | 42 | 1.6375 | 26268.8 | 0.4 | 977.2 | 971.9
2019-02-21 | 33.6 | 21 | 92 | 35 | 2.4 | 26508.1 | 6.2 | 978.8 | 973.9
2019-02-22 | 33.7 | 23.5 | 88 | 44 | 2.9042 | 23412.7 | 0 | 979.5 | 975.1
2019-02-23 | 36.5 | 21.7 | 91 | 34 | 2.725 | 27310.3 | 0 | 978.2 | 972.6
2019-02-24 | 37.7 | 22.7 | 88 | 29 | 2.5333 | 26034.2 | 0 | 976.1 | 971
2019-02-25 | 37.4 | 23.5 | 88 | 32 | 3.05 | 22243.1 | 0 | 975.7 | 969.4
2019-02-26 | 27.8 | 20.6 | 93 | 63 | 2.3667 | 3757 | 42.4 | 978.3 | 971.9
2019-02-27 | 27.9 | 20.1 | 93 | 66 | 0.99167 | 13205.6 | 0.6 | 978.1 | 974.8
2019-02-28 | 27.3 | 22 | 93 | 64 | 0.92917 | 10986.4 | 30.2 | 978.8 | 974.9
2019-03-01 | 31.5 | 21.2 | 91 | 52 | 1.7625 | 19115.1 | 0 | 978.5 | 974.1
2019-03-02 | 33.3 | 22.1 | 91 | 40 | 2.3458 | 24103.9 | 0 | 979.7 | 974.7
2019-03-03 | 33.5 | 19.7 | 91 | 44 | 2.0375 | 21129.3 | 0 | 979.2 | 973.7
2019-03-04 | 33.3 | 22 | 87 | 44 | 3.7583 | 25843.9 | 0 | 978.7 | 974.4
2019-03-05 | 33.1 | 21.9 | 90 | 51 | 2.7458 | 22395.1 | 0 | 980.8 | 976
2019-03-06 | 34.5 | 23 | 91 | 39 | 2.3958 | 23653.4 | 0 | 980.8 | 974.1
2019-03-07 | 31.4 | 21 | 92 | 59 | 2.6042 | 14666.4 | 31.8 | 981 | 974.7
2019-03-08 | 33.3 | 21 | 93 | 45 | 3.5042 | 24903.7 | 30.2 | 980.8 | 975.2
2019-03-09 | 30.2 | 21.5 | 92 | 61 | 2.1 | 12221.8 | 14.8 | 981.6 | 976.3
2019-03-10 | 32.6 | 21.2 | 93 | 48 | 1.1875 | 19578.2 | 0.2 | 980.3 | 975.5
2019-03-11 | 30.6 | 22.1 | 87 | 54 | 3.55 | 17847.3 | 0 | 980.8 | 975.1
2019-03-12 | 32.9 | 21.6 | 81 | 47 | 4.225 | 22282.4 | 0 | 978.9 | 972.8
2019-03-13 | 32.3 | 22.2 | 92 | 54 | 1.95 | 16530.7 | 0 | 978.1 | 973.7
2019-03-14 | 30.3 | 20.9 | 94 | 63 | 1.5333 | 14625.3 | 77 | 979.4 | 974.1
2019-03-15 | 29.6 | 21.4 | 94 | 63 | 1.0458 | 14557.8 | 0.4 | 979.9 | 975.9
2019-03-16 | 31.6 | 22.1 | 93 | 53 | 2.0417 | 17624.4 | 0.2 | 978.5 | 975.1
2019-03-17 | 33.1 | 22.4 | 92 | 51 | 2.725 | 17035 | 13.6 | 978.2 | 973.9
2019-03-18 | 30.2 | 21.2 | 94 | 67 | 1.725 | 13302.5 | 1.6 | 978.5 | 973.2
2019-03-19 | 33.1 | 20.9 | 93 | 52 | 1.9833 | 20772.4 | 22.2 | 976.6 | 972
2019-03-20 | 27.9 | 20.3 | 94 | 67 | 1.6417 | 11445.8 | 7.8 | 976.4 | 970.6
2019-03-21 | 29.1 | 20.5 | 93 | 57 | 3.1833 | 18083.7 | 0 | 978.1 | 973.9
2019-03-22 | 30.8 | 18.4 | 88 | 47 | 2.9292 | 23237.3 | 0 | 980.7 | 976.6
2019-03-23 | 32.1 | 18.8 | 85 | 34 | 2.6333 | 25425.1 | 0 | 982 | 977.2
2019-03-24 | 32.8 | 17.6 | 92 | 37 | 1.625 | 25186.1 | 0 | 981.3 | 977.2
2019-03-25 | 33.8 | 17.9 | 94 | 27 | 0.92083 | 24958.7 | 0 | 979.1 | 975.4
2019-03-26 | 34.3 | 18.4 | 94 | 31 | 1.0958 | 24657.6 | 0 | 979.8 | 976.1
2019-03-27 | 33.1 | 20.9 | 88 | 37 | 2.0292 | 22081.5 | 0 | 982.7 | 976.9
2019-03-28 | 32.3 | 20.8 | 81 | 41 | 4.5125 | 23886 | 0 | 984 | 979.5
2019-03-29 | 31 | 19.2 | 83 | 43 | 4.6583 | 24332 | 0 | 984.9 | 979.1
2019-03-30 | 31.8 | 18.4 | 81 | 32 | 3.8875 | 24205.8 | 0 | 984 | 978.5
2019-03-31 | 31.6 | 18.2 | 92 | 42 | 1.9708 | 19114.7 | 0 | 981.1 | 976.9
2019-04-01 | 31 | 17.8 | 93 | 42 | 2.5083 | 16331.1 | 0 | 979.5 | 975.6
2019-04-02 | 30.2 | 19.5 | 91 | 51 | 2.1625 | 13805.8 | 0 | 980 | 976
2019-04-03 | 29.3 | 21.8 | 90 | 57 | 1.6292 | 12701.5 | 0.4 | 978.2 | 974
2019-04-04 | 32.8 | 19.8 | 94 | 44 | 1.3958 | 16198.4 | 0 | 975.2 | 971.7
2019-04-05 | 32.9 | 22.6 | 93 | 51 | 2.5958 | 10875.7 | 3.6 | 975.7 | 971.7
2019-04-06 | 29 | 22 | 94 | 67 | 1.5958 | 12436.7 | 3.6 | 979.6 | 975
2019-04-07 | 26.3 | 20.7 | 91 | 69 | 2.8667 | 8861.4 | 0.2 | 981 | 977.8
2019-04-08 | 27.9 | 18.1 | 93 | 53 | 2.4792 | 20761.3 | 0 | 980 | 977
2019-04-09 | 30.6 | 17.1 | 93 | 43 | 2.2542 | 19782.8 | 0 | 980.5 | 976.7
2019-04-10 | 29.1 | 18.3 | 83 | 47 | 4.7417 | 22570.5 | 0 | 981 | 977.5
2019-04-11 | 31.4 | 17.9 | 83 | 37 | 2.3583 | 22785.9 | 0 | 981.7 | 977.2
2019-04-12 | 31 | 16.3 | 94 | 39 | 1.1625 | 17989.3 | 0 | 980.3 | 975.6
2019-04-13 | 30.1 | 18.1 | 92 | 52 | 1.9167 | 12793.5 | 0.4 | 978.8 | 974.7
2019-04-14 | 30.9 | 21.9 | 93 | 57 | 2.5875 | 14264.3 | 7 | 979.5 | 975.5
2019-04-15 | 31.7 | 20.6 | 91 | 45 | 2.5792 | 21234.3 | 0 | 980.9 | 976.7
2019-04-16 | 31.6 | 20.3 | 91 | 48 | 1.8375 | 20084 | 0 | 980.2 | 975
2019-04-17 | 32.5 | 18 | 93 | 38 | 1.2708 | 21534.5 | 0 | 978.8 | 974.4
2019-04-18 | 33 | 14.6 | 93 | 32 | 1.25 | 21420.6 | 0 | 979.3 | 974.7
2019-04-19 | 33.5 | 15.7 | 93 | 31 | 1.2583 | 20724 | 0 | 980.1 | 975.6
2019-04-20 | 34.1 | 18.4 | 90 | 32 | 1.4333 | 19963.2 | 0 | 979.7 | 975
2019-04-21 | 33.3 | 19.9 | 90 | 33 | 2.2042 | 15347.1 | 0 | 977.7 | 973.7
2019-04-22 | 29.1 | 20.2 | 93 | 54 | 1.3083 | 9090.3 | 0.8 | 978.8 | 975.1
2019-04-23 | 32.5 | 18.7 | 94 | 45 | 1.2833 | 16311 | 0 | 981.5 | 976.8
2019-04-24 | 33.3 | 20.3 | 88 | 43 | 2.525 | 19211.9 | 0 | 983.2 | 978.9
2019-04-25 | 33.9 | 21.3 | 89 | 39 | 1.7917 | 18893.2 | 0 | 982.5 | 978.6
2019-04-26 | 34.5 | 21 | 87 | 43 | 1.6125 | 17337.1 | 0 | 982.1 | 976.9
2019-04-27 | 34.4 | 21.5 | 92 | 36 | 1.6833 | 17590.9 | 0 | 979.2 | 974.1
2019-04-28 | 25.9 | 20.3 | 93 | 70 | 1.375 | 6362 | 31.4 | 978.2 | 974.1
2019-04-29 | 29.6 | 17.7 | 94 | 49 | 0.9875 | 18314.6 | 0.2 | 979 | 975.3
2019-04-30 | 30.6 | 18.6 | 92 | 48 | 1.5875 | 17435.4 | 0 | 981 | 975.9
2019-05-01 | 27 | 21.3 | 90 | 65 | 1.5875 | 6736.3 | 0 | 980.4 | 976.9
2019-05-02 | 29.4 | 18 | 94 | 57 | 0.7875 | 10218.8 | 0 | 979 | 975.1
2019-05-03 | 31.7 | 19.6 | 93 | 51 | 1.6042 | 11746.9 | 0 | 980.1 | 975.5
2019-05-04 | 29.5 | 19.6 | 92 | 56 | 1.5542 | 11289.7 | 0.6 | 982.4 | 978.3
2019-05-05 | 33.4 | 19.6 | 93 | 42 | 1.9958 | 17174.1 | 0 | 981.5 | 977.4
2019-05-06 | 33.9 | 19.8 | 94 | 43 | 1.1 | 18373.4 | 0 | 981.6 | 977
2019-05-07 | 32.9 | 20.9 | 93 | 41 | 1.125 | 14327.8 | 1 | 980.4 | 976.5
2019-05-08 | 29.3 | 20.4 | 84 | 52 | 4.6042 | 18020.2 | 0 | 982.2 | 977.9
2019-05-09 | 29.5 | 18.6 | 85 | 50 | 4.7458 | 16488 | 0 | 980.5 | 975.4
2019-05-10 | 32.5 | 20 | 88 | 49 | 3.5917 | 15745.8 | 0 | 978.1 | 972.6
2019-05-11 | 30.7 | 20.3 | 93 | 58 | 1.6375 | 10685.4 | 9 | 976.9 | 973.6
2019-05-12 | 28.4 | 19.4 | 94 | 61 | 1.5583 | 12633.4 | 0 | 980.9 | 975.9
2019-05-13 | 28.1 | 19.2 | 94 | 66 | 1.9625 | 9739.1 | 0 | 984.1 | 979.7
2019-05-14 | 22.7 | 14.7 | 88 | 50 | 4.1125 | 14018.1 | 0 | 985.2 | 981
2019-05-15 | 27.1 | 10.5 | 94 | 42 | 2.0375 | 17717.4 | 0 | 983.9 | 980
2019-05-16 | 26.1 | 16.3 | 87 | 55 | 4.0833 | 9318.7 | 0 | 984.1 | 981.2
2019-05-17 | 27.6 | 15.3 | 88 | 50 | 5.0583 | 16915.5 | 0 | 983 | 979.1
2019-05-18 | 27.9 | 15.6 | 89 | 48 | 3.5875 | 17149 | 0 | 982.8 | 979.2
2019-05-19 | 29 | 14 | 94 | 42 | 1.4458 | 16929.6 | 0 | 983.1 | 978.1
2019-05-20 | 29.8 | 13.7 | 95 | 39 | 1.0042 | 17338 | 0 | 982.3 | 977.7
2019-05-21 | 30.1 | 14.4 | 94 | 36 | 1.5917 | 16719.8 | 0 | 981.6 | 977.3
2019-05-22 | 31 | 12.9 | 94 | 37 | 1.3583 | 13416.4 | 0 | 980.5 | 976.5
2019-05-23 | 26.3 | 19.1 | 92 | 58 | 1.3292 | 6288.2 | 3 | 979.7 | 975.9
2019-05-24 | 21.3 | 15.5 | 93 | 47 | 5.2458 | 10916 | 9.4 | 980.4 | 976.2
2019-05-25 | 22.6 | 11.3 | 91 | 50 | 1.4208 | 14064.1 | 0 | 983 | 979.5
2019-05-26 | 25.7 | 11.2 | 95 | 34 | 2.7167 | 17560.9 | 0 | 982.8 | 978.1
2019-05-27 | 30.3 | 14.5 | 92 | 33 | 2.6417 | 16819 | 0 | 981.1 | 976.4
2019-05-28 | 31.7 | 16.9 | 89 | 44 | 2.3125 | 11215.9 | 9.2 | 978.6 | 975
2019-05-29 | 29.7 | 19.1 | 91 | 60 | 2.0458 | 13320.5 | 0.8 | 980.8 | 976.7
2019-05-30 | 32.2 | 20.5 | 92 | 48 | 2.3542 | 12614.6 | 0 | 979.4 | 973.5
2019-05-31 | 31.8 | 19.2 | 89 | 44 | 2.3333 | 11997.1 | 0 | 976.9 | 973.1
2019-06-01 | 28.2 | 20.1 | 93 | 62 | 0.95 | 8410 | 0 | 978.6 | 974.5
2019-06-02 | 28.6 | 18.9 | 94 | 59 | 1.75 | 11016.2 | 2.4 | 980.6 | 976.4
2019-06-03 | 26.5 | 17.7 | 94 | 55 | 1.6625 | 12657.5 | 13.4 | 985.2 | 979.4
2019-06-04 | 24.1 | 16.3 | 94 | 46 | 2.55 | 16600.7 | 0 | 988.7 | 984.2
2019-06-05 | 22.5 | 11.4 | 84 | 51 | 6.025 | 17458.7 | 0 | 989.3 | 984.4
2019-06-06 | 25.7 | 13.7 | 88 | 41 | 5.2042 | 17125.4 | 0 | 985.6 | 980.9
2019-06-07 | 29.4 | 12.7 | 90 | 32 | 2.1667 | 16865.2 | 0 | 984.5 | 980.9
2019-06-08 | 29 | 12 | 95 | 31 | 1.2125 | 16290 | 0 | 985.4 | 981.7
2019-06-09 | 26 | 12 | 94 | 37 | 2.3833 | 16857.2 | 0 | 986.8 | 982.4
2019-06-10 | 27.6 | 14.8 | 82 | 40 | 5.2667 | 15975 | 0 | 985.4 | 980.9
2019-06-11 | 30 | 15.6 | 77 | 38 | 2.9958 | 16035.8 | 0 | 984.6 | 979.5
2019-06-12 | 30.4 | 17.9 | 77 | 34 | 2.9125 | 15555.6 | 0 | 984.4 | 980
2019-06-13 | 32.1 | 15.9 | 87 | 32 | 2.7708 | 16320 | 0 | 984.8 | 980
2019-06-14 | 32.2 | 17.4 | 92 | 27 | 2.2833 | 14984.9 | 0 | 985.1 | 980.9
2019-06-15 | 31.3 | 17.3 | 89 | 28 | 2.7167 | 15810.5 | 0 | 985.5 | 980.8
2019-06-16 | 31 | 15.4 | 87 | 30 | 2.325 | 15858.9 | 0 | 987 | 982.5
2019-06-17 | 29.7 | 12.5 | 94 | 31 | 1.7958 | 15955.7 | 0 | 986.8 | 981.3
2019-06-18 | 29.3 | 14.5 | 90 | 35 | 1.8917 | 14077 | 0 | 984.5 | 979.9
2019-06-19 | 31.2 | 14.3 | 93 | 31 | 2.0708 | 15111 | 0 | 984.9 | 981.2
2019-06-20 | 30.3 | 13.4 | 94 | 34 | 0.675 | 12719.6 | 0 | 986.7 | 982.7
2019-06-21 | 29 | 14.6 | 91 | 44 | 2.975 | 15900.1 | 0 | 988.9 | 984.5
2019-06-22 | 28.8 | 16.8 | 83 | 40 | 4.8167 | 15929.4 | 0 | 989.4 | 985.6
2019-06-23 | 30.2 | 14.5 | 93 | 29 | 1.9917 | 16011.1 | 0 | 986.8 | 981.2
2019-06-24 | 30.6 | 11.1 | 94 | 28 | 2.1667 | 16291 | 0 | 982.3 | 976.3
2019-06-25 | 31.9 | 14.3 | 83 | 27 | 3.1042 | 14986.6 | 0 | 977.4 | 974.7
2019-06-26 | 21.2 | 15.6 | 91 | 54 | 1.8875 | 2680.8 | 4.8 | 979.9 | 974.8
2019-06-27 | 23 | 16.9 | 92 | 74 | 2.2125 | 5706 | 5.6 | 983.8 | 979.8
2019-06-28 | 31.7 | 18.3 | 92 | 34 | 2.7333 | 15550.8 | 0.2 | 982.5 | 977.8
2019-06-29 | 32.1 | 17.1 | 85 | 31 | 3.1958 | 15919.4 | 0 | 981.8 | 977.3
2019-06-30 | 32.4 | 14 | 91 | 31 | 2.2875 | 16014.3 | 0 | 982.5 | 977.5
2019-07-01 | 32.3 | 15.1 | 93 | 33 | 1.6833 | 15454.8 | 0 | 981.8 | 976.7
2019-07-02 | 28.9 | 16.6 | 94 | 52 | 1.2875 | 11553.8 | 0 | 977.1 | 971.6
2019-07-03 | 26.2 | 14.7 | 95 | 57 | 1.1542 | 5160.4 | 2.2 | 975 | 971.1
2019-07-04 | 20.7 | 17.8 | 94 | 87 | 1.4042 | 2399.7 | 37 | 976.8 | 973.3
2019-07-05 | 20.8 | 12.2 | 94 | 28 | 4.3792 | 16889 | 11.6 | 986.4 | 975.6
2019-07-06 | 17.2 | 2.6 | 86 | 27 | 2.2458 | 18230.5 | 0 | 991.1 | 986.4
2019-07-07 | 19.7 | 2.6 | 92 | 31 | 1.9208 | 17924.3 | 0 | 990.3 | 986.1
2019-07-08 | 23.1 | 7.6 | 85 | 32 | 4.325 | 17598.3 | 0 | 989.6 | 984.8
2019-07-09 | 27.4 | 10 | 81 | 33 | 2.7583 | 17116.8 | 0 | 988.3 | 983.5
2019-07-10 | 28 | 12.7 | 80 | 31 | 2.4958 | 16819.4 | 0 | 986.3 | 981.2
2019-07-11 | 29.5 | 10.2 | 93 | 25 | 1.7042 | 16657.2 | 0 | 984.1 | 978.9
2019-07-12 | 28.9 | 9.7 | 94 | 26 | 1.5792 | 16583.1 | 0 | 983.5 | 979.3
2019-07-13 | 31.4 | 9.7 | 93 | 23 | 1.8083 | 16429.6 | 0 | 983.1 | 977.7
2019-07-14 | 32 | 11 | 93 | 24 | 1.4167 | 16344 | 0 | 981.8 | 976.5
2019-07-15 | 26.8 | 11.8 | 94 | 44 | 1.95 | 9717.5 | 1.2 | 981.1 | 976.9
2019-07-16 | 25 | 13.7 | 94 | 37 | 1.1292 | 15797.9 | 0.4 | 984.7 | 980.6
2019-07-17 | 22.5 | 10.5 | 76 | 28 | 5.7667 | 17050.7 | 0 | 989.2 | 983.2
2019-07-18 | 24.7 | 11.5 | 85 | 42 | 5.3542 | 15330.1 | 0 | 987.4 | 983.7
2019-07-19 | 26.4 | 14.2 | 78 | 44 | 4.6167 | 14683.1 | 0 | 986.7 | 982.3
2019-07-20 | 29 | 16.2 | 79 | 29 | 3.3875 | 16196.4 | 0 | 985.5 | 980.7
2019-07-21 | 29.3 | 15.1 | 77 | 31 | 4.6542 | 15031.5 | 0 | 983.1 | 977.9
2019-07-22 | 31.3 | 16.1 | 76 | 30 | 3.9542 | 11870 | 0 | 983.5 | 979.1
2019-07-23 | 31 | 16.4 | 81 | 30 | 3.2042 | 17534.6 | 0 | 984.6 | 980.2
2019-07-24 | 31.5 | 12.2 | 93 | 27 | 1.3375 | 16859 | 0 | 984 | 980.6
2019-07-25 | 30.5 | 13.4 | 95 | 35 | 1.475 | 15050.2 | 0 | 984.2 | 980.2
2019-07-26 | 28 | 13.7 | 94 | 47 | 2.0667 | 13096.9 | 0 | 986.7 | 982
2019-07-27 | 29.4 | 13.1 | 90 | 34 | 2.6 | 16944.1 | 0 | 987.9 | 983.1
2019-07-28 | 29.9 | 12.4 | 93 | 30 | 2.3292 | 17173.7 | 0 | 986.2 | 981.4
2019-07-29 | 29.6 | 16 | 81 | 30 | 4.7042 | 17797 | 0 | 984.9 | 979.9
2019-07-30 | 28.9 | 13.7 | 92 | 34 | 1.8208 | 17080.9 | 0 | 982.9 | 980
2019-07-31 | 31.1 | 11.9 | 94 | 26 | 1.4917 | 18005.7 | 0 | 983.5 | 978.6
2019-08-01 | 33.2 | 11.7 | 92 | 21 | 2.8792 | 17967 | 0 | 979.7 | 974.6
2019-08-02 | 28.4 | 14.6 | 88 | 38 | 3.2083 | 13904 | 0.2 | 983.2 | 976.1
2019-08-03 | 21.2 | 7.8 | 71 | 19 | 3.125 | 13985.8 | 0 | 989.4 | 983.1
2019-08-04 | 21.1 | 5.7 | 70 | 25 | 3.1167 | 18973.8 | 0 | 991.5 | 986.4
2019-08-05 | 26.5 | 10 | 81 | 39 | 5.1417 | 16875.6 | 0 | 991 | 986.2
2019-08-06 | 27.6 | 15 | 82 | 39 | 6.0458 | 17428.2 | 0 | 988.3 | 984.7
2019-08-07 | 31.7 | 16.2 | 83 | 29 | 3.2875 | 16992.7 | 0 | 987.8 | 982.9
2019-08-08 | 33.5 | 17.1 | 81 | 24 | 2.4125 | 16506.1 | 0 | 986.9 | 981.6
2019-08-09 | 33.9 | 18 | 67 | 19 | 2.9292 | 18822.7 | 0 | 984 | 978.5
2019-08-10 | 30.2 | 13 | 87 | 34 | 2.3708 | 17368.1 | 0 | 985.1 | 979.8
2019-08-11 | 34.7 | 12.7 | 93 | 20 | 1.8458 | 18330.4 | 0 | 983.9 | 978.7
2019-08-12 | 36 | 18.5 | 78 | 19 | 3.05 | 17205.8 | 0 | 982.3 | 977.7
2019-08-13 | 31.6 | 17.4 | 79 | 31 | 2.5 | 16559.2 | 0 | 983.4 | 979.3
2019-08-14 | 26.1 | 13.4 | 69 | 30 | 3.8583 | 19040.2 | 0 | 989.1 | 983.4
2019-08-15 | 29.3 | 11 | 67 | 31 | 5.5917 | 18095.9 | 0 | 990.2 | 984.1
2019-08-16 | 30.7 | 15.3 | 74 | 19 | 4.9417 | 19282.7 | 0 | 987.3 | 981.2
2019-08-17 | 33.9 | 16.5 | 60 | 20 | 3.9292 | 19028.5 | 0 | 982.4 | 975
2019-08-18 | 31.3 | 19 | 58 | 28 | 1.9958 | 9166.7 | 0 | 979.1 | 976.1
2019-08-19 | 29.1 | 17.6 | 85 | 43 | 2.9917 | 14073.8 | 0 | 979.9 | 976.7
2019-08-20 | 29 | 15.2 | 75 | 39 | 3.1042 | 17652.5 | 0 | 985.1 | 978.9
2019-08-21 | 30.2 | 15.2 | 80 | 30 | 2.5958 | 19029.5 | 0 | 986.2 | 982.1
2019-08-22 | 28.4 | 14.3 | 75 | 29 | 3.5458 | 20285.3 | 0 | 986.4 | 982.4
2019-08-23 | 29.2 | 13.5 | 80 | 24 | 2.3083 | 20505.1 | 0 | 985.9 | 981.4
2019-08-24 | 28 | 13.7 | 81 | 27 | 3.4875 | 21332.3 | 0 | 987 | 982.1
2019-08-25 | 29 | 13.7 | 73 | 27 | 7.9375 | 21708.6 | 0 | 987.2 | 981.7
2019-08-26 | 32 | 14.2 | 74 | 26 | 5.3 | 18059.3 | 0 | 984.9 | 979.6
2019-08-27 | 26.6 | 15.4 | 80 | 41 | 2.75 | 7066.2 | 0 | 985.3 | 981
2019-08-28 | 30.6 | 16.3 | 86 | 31 | 3.0208 | 18534.2 | 0 | 984.8 | 980
2019-08-29 | 33.4 | 17.9 | 73 | 20 | 4.5167 | 20359.9 | 0 | 981.9 | 976.7
2019-08-30 | 36.5 | 18.1 | 68 | 18 | 2.7042 | 18806.2 | 0 | 980.3 | 974.3
2019-08-31 | 37.9 | 19.1 | 86 | 20 | 2.975 | 13346.9 | 6.6 | 977.4 | 974.3
2019-09-01 | 21.5 | 18.2 | 94 | 78 | 2.2625 | 2426.7 | 36.2 | 982.2 | 975.4
2019-09-02 | 23.9 | 15.1 | 94 | 65 | 1.9875 | 12497.9 | 0.2 | 979.5 | 976
2019-09-03 | 28.4 | 19.1 | 92 | 57 | 1.6833 | 11979.8 | 11.8 | 981.3 | 977.1
2019-09-04 | 32.1 | 18 | 94 | 44 | 1.6333 | 18285.5 | 0 | 983.5 | 978.7
2019-09-05 | 28.3 | 17.6 | 81 | 42 | 5.1208 | 17445.3 | 0 | 985.3 | 981.2
2019-09-06 | 31.6 | 15.1 | 76 | 36 | 6.2208 | 16836.3 | 0 | 984.7 | 978.3
2019-09-07 | 36.4 | 18.2 | 78 | 22 | 5.8917 | 21531.6 | 0 | 983.3 | 977.9
2019-09-08 | 37.8 | 20.5 | 71 | 19 | 3.6417 | 21163.7 | 0 | 983.5 | 978.4
2019-09-09 | 37.5 | 20 | 72 | 18 | 3.7375 | 22145.2 | 0 | 979.4 | 974
2019-09-10 | 38.3 | 20.6 | 70 | 18 | 2.1875 | 19694.3 | 0 | 978.8 | 974.4
2019-09-11 | 38.3 | 19 | 85 | 17 | 2.0958 | 19280.7 | 0 | 978.1 | 973.1
2019-09-12 | 35.6 | 18.6 | 85 | 30 | 2.6042 | 18993.9 | 0 | 978.7 | 974
2019-09-13 | 34.3 | 16.3 | 91 | 35 | 2.15 | 19720.8 | 0 | 981.5 | 977
2019-09-14 | 34.6 | 17.9 | 78 | 29 | 4.3833 | 21689.1 | 0 | 981.5 | 975.1
2019-09-15 | 38.5 | 21.4 | 70 | 16 | 4.4833 | 21006.7 | 0 | 979.1 | 973.7
2019-09-16 | 38.5 | 20.4 | 64 | 13 | 3.1583 | 21825.5 | 0 | 978.7 | 974.2
2019-09-17 | 39 | 18.3 | 69 | 12 | 2.2625 | 22074.3 | 0 | 976.9 | 969.9
2019-09-18 | 33 | 17.3 | 81 | 21 | 2.0708 | 16706.6 | 0 | 973.6 | 970.2
2019-09-19 | 36.3 | 19.2 | 86 | 29 | 2.5708 | 14988.8 | 3.6 | 972.6 | 966.4
2019-09-20 | 31.8 | 21.2 | 90 | 51 | 2.8208 | 11127.3 | 23 | 977.5 | 969
2019-09-21 | 28.7 | 19.3 | 93 | 61 | 1.6708 | 12786.4 | 0.2 | 979.9 | 975.8
2019-09-22 | 31.1 | 18.2 | 83 | 32 | 2.925 | 23193.3 | 0 | 983.9 | 978.4
2019-09-23 | 28.3 | 14.3 | 75 | 39 | 7.3 | 25138.4 | 0 | 986.7 | 980.7
2019-09-24 | 29.7 | 15.4 | 76 | 40 | 4.6667 | 20601.6 | 0 | 984.4 | 978.1
2019-09-25 | 25.6 | 17.5 | 92 | 57 | 2.3208 | 3508 | 9.8 | 983.2 | 978.4
2019-09-26 | 28.6 | 17.1 | 93 | 33 | 1.7 | 22472.9 | 0.2 | 983.3 | 978.9
2019-09-27 | 30.2 | 14 | 92 | 32 | 1.6792 | 25265.5 | 0 | 982.2 | 977.7
2019-09-28 | 30.3 | 15.8 | 74 | 28 | 5.2125 | 25751.4 | 0 | 983.6 | 977.7
2019-09-29 | 32 | 16.6 | 76 | 20 | 3.1292 | 25982 | 0 | 980.6 | 975.5
2019-09-30 | 34.5 | 15.8 | 81 | 15 | 3.2458 | 26829.4 | 0 | 978.4 | 973
2019-10-01 | 37.5 | 19 | 72 | 20 | 4.3333 | 25387.8 | 0 | 976.7 | 971.5
2019-10-02 | 37.6 | 20.7 | 71 | 23 | 3.1292 | 20592.2 | 0 | 976.7 | 971.7
2019-10-03 | 31.1 | 21.4 | 89 | 47 | 2.0125 | 11200.2 | 14.4 | 979.4 | 975.4
2019-10-04 | 34.3 | 19.8 | 66 | 26 | 3.5292 | 22962.8 | 0 | 979.8 | 973.5
2019-10-05 | 37.4 | 18.8 | 86 | 20 | 2.7667 | 24316.4 | 0 | 976.4 | 970.6
2019-10-06 | 26.7 | 21.3 | 92 | 63 | 3.1458 | 5123.3 | 0.4 | 979.6 | 974.2
2019-10-07 | 22.6 | 18.3 | 90 | 71 | 2.4958 | 4430.5 | 1.2 | 981.4 | 977.8
2019-10-08 | 30.3 | 18 | 86 | 37 | 2.3792 | 19450.8 | 0 | 981.1 | 976.8
2019-10-09 | 33.3 | 20.4 | 78 | 28 | 3.35 | 25240.1 | 0 | 981.7 | 976.4
2019-10-10 | 34.8 | 19.9 | 81 | 23 | 4.8708 | 27157 | 0 | 980.9 | 974.9
2019-10-11 | 37.1 | 20.1 | 78 | 27 | 3.0083 | 26793.5 | 0 | 979.5 | 974.9
2019-10-12 | 39.2 | 21.4 | 80 | 21 | 2.1083 | 23290 | 0 | 978.7 | 972.8
2019-10-13 | 38.3 | 20.9 | 85 | 20 | 2.3375 | 21379.2 | 0.6 | 977.3 | 972.7
2019-10-14 | 38 | 19.9 | 86 | 24 | 2.3458 | 18911.7 | 0 | 978 | 973.8
2019-10-15 | 32.4 | 23.8 | 68 | 38 | 3.5208 | 16043.9 | 0 | 980.4 | 975.8
2019-10-16 | 35.9 | 19.7 | 69 | 27 | 5.175 | 26254.7 | 0 | 981.9 | 975.6
2019-10-17 | 36.8 | 22.3 | 68 | 26 | 4.3583 | 22286.1 | 0 | 979.6 | 974
2019-10-18 | 35.8 | 23.4 | 77 | 33 | 2.5917 | 16660.8 | 5.8 | 978.6 | 973.6
2019-10-19 | 35.6 | 21 | 87 | 31 | 2.8042 | 20996.3 | 0.6 | 979.6 | 974.2
2019-10-20 | 33.4 | 20.9 | 80 | 34 | 3.7833 | 21904.3 | 0 | 978.2 | 971.6
2019-10-21 | 28.2 | 18.7 | 93 | 47 | 3.3042 | 5394.3 | 32.2 | 977.2 | 972.4
2019-10-22 | 28.9 | 18.1 | 92 | 33 | 2.8542 | 24681.9 | 0 | 978.2 | 974
2019-10-23 | 31.8 | 15.7 | 91 | 33 | 1.4417 | 24060.4 | 0 | 980 | 974.7
2019-10-24 | 33.7 | 17.9 | 88 | 26 | 3.0833 | 28707.4 | 0 | 979.5 | 974.6
2019-10-25 | 36.1 | 17.2 | 91 | 22 | 1.5833 | 27153.6 | 0 | 979.4 | 974.3
2019-10-26 | 36.7 | 19.3 | 86 | 23 | 2.6792 | 26931 | 0 | 978.6 | 972.7
2019-10-27 | 38.1 | 22.7 | 83 | 23 | 3.5042 | 27598.7 | 0 | 977.3 | 970.7
2019-10-28 | 32.1 | 18.8 | 93 | 45 | 4.85 | 12850.4 | 22.4 | 979.1 | 970.7
2019-10-29 | 35.7 | 19 | 92 | 30 | 2.45 | 26910.1 | 0 | 977.3 | 971.7
2019-10-30 | 37.8 | 21.1 | 91 | 29 | 1.9 | 27325.8 | 0 | 976.3 | 972.7
2019-10-31 | 36.3 | 23.4 | 86 | 29 | 3.2958 | 27609.9 | 0 | 978.5 | 973.2
2019-11-01 | 36.7 | 21.8 | 74 | 27 | 3.5292 | 27764.7 | 0 | 980.7 | 973.8
2019-11-02 | 36.2 | 22.3 | 75 | 27 | 4.3208 | 28370.4 | 0 | 978.5 | 972.5
2019-11-03 | 37.8 | 21.2 | 89 | 22 | 2.0458 | 26063.5 | 0 | 974.8 | 969.6
2019-11-04 | 38.3 | 23.1 | 84 | 25 | 2.8875 | 27354.1 | 0 | 973.7 | 967.7
2019-11-05 | 38.8 | 24.3 | 78 | 28 | 3.7083 | 21812.5 | 0.2 | 975.3 | 969.6
2019-11-06 | 33.5 | 21.4 | 85 | 43 | 3.9542 | 16780.9 | 0 | 978.5 | 974.1
2019-11-07 | 29.9 | 20.5 | 81 | 46 | 3.2333 | 15137.9 | 0 | 978.6 | 972.8
2019-11-08 | 34 | 22 | 82 | 37 | 2.5875 | 19630.3 | 0 | 976.4 | 972.9
2019-11-09 | 33.9 | 22.3 | 84 | 40 | 3.475 | 20884.7 | 0 | 978.1 | 971.4
2019-11-10 | 30.3 | 22.8 | 89 | 50 | 1.8792 | 8848.7 | 0.2 | 978.1 | 974.6
2019-11-11 | 33.2 | 22.7 | 86 | 46 | 2.6708 | 16182.3 | 21.8 | 978.3 | 974.3
2019-11-12 | 34.5 | 21.2 | 79 | 33 | 6.3583 | 29048.9 | 0 | 979 | 972.7
2019-11-13 | 34.8 | 21.3 | 76 | 35 | 6.0458 | 24989.2 | 0.2 | 976.7 | 969.9
2019-11-14 | 27.8 | 21.9 | 92 | 65 | 4.1583 | 12511.1 | 9.4 | 975.6 | 971.8
2019-11-15 | 32.3 | 20.9 | 92 | 30 | 2.5583 | 25841.9 | 0 | 975.3 | 971
2019-11-16 | 33.3 | 17.7 | 87 | 26 | 2.2125 | 30025.3 | 0 | 974.2 | 970.3
2019-11-17 | 33.8 | 20.6 | 75 | 23 | 3.0708 | 29467.3 | 0 | 975.9 | 971.1
2019-11-18 | 34.7 | 19.6 | 64 | 21 | 4.75 | 30550.9 | 0 | 978.8 | 973
2019-11-19 | 35.7 | 19.7 | 77 | 19 | 3.7167 | 30101.6 | 0 | 980.2 | 974.4
2019-11-20 | 36.6 | 21 | 75 | 19 | 3.8 | 27527 | 0 | 979.5 | 973.7
2019-11-21 | 37 | 21.8 | 70 | 27 | 5.0208 | 27235.6 | 2.2 | 978.2 | 971.6
2019-11-22 | 36.1 | 21.2 | 86 | 26 | 2.5333 | 28546.8 | 17 | 976.7 | 970.1
2019-11-23 | 35.5 | 22.7 | 83 | 33 | 2.7833 | 20887.2 | 0 | 975.9 | 970.9
2019-11-24 | 30.3 | 21.9 | 85 | 44 | 7.0917 | 23723.6 | 0.8 | 978.5 | 971.9
2019-11-25 | 33.7 | 18.2 | 73 | 34 | 5.95 | 29644.1 | 0 | 978.7 | 971.1
2019-11-26 | 36.2 | 20.8 | 86 | 34 | 5.3083 | 19823.9 | 1.2 | 975.8 | 969.9
2019-11-27 | 26.2 | 22.5 | 92 | 79 | 1.7625 | 5271.9 | 15.2 | 974.6 | 970.4
2019-11-28 | 32.7 | 20.7 | 94 | 39 | 1.475 | 26480.3 | 0.2 | 976.2 | 971.8
2019-11-29 | 32.5 | 19.8 | 75 | 38 | 5.4042 | 29954.1 | 0 | 977.1 | 971.2
2019-11-30 | 34.4 | 22.8 | 80 | 42 | 3.6458 | 21489.3 | 0 | 976.3 | 970.3
2019-12-01 | 34 | 22.7 | 91 | 48 | 2.2917 | 20285.4 | 0 | 977 | 972.6
2019-12-02 | 33.7 | 20.8 | 92 | 42 | 3.3333 | 24097.4 | 7.4 | 977.6 | 972.1
2019-12-03 | 31.8 | 20 | 84 | 46 | 5.0708 | 23949.3 | 0.2 | 977.2 | 971
2019-12-04 | 31 | 20.7 | 90 | 55 | 3.8167 | 15201.3 | 5.4 | 977.3 | 971.9
2019-12-05 | 27.4 | 22.6 | 93 | 71 | 2.3542 | 9665.3 | 13.6 | 975.3 | 971.6
2019-12-06 | 31.8 | 21.2 | 90 | 32 | 3.2125 | 30006.9 | 0.2 | 975.8 | 971.8
2019-12-07 | 32.8 | 15.8 | 85 | 28 | 1.9458 | 31155.9 | 0 | 977.5 | 972.5
2019-12-08 | 34.7 | 19.9 | 83 | 28 | 2.8 | 27006.2 | 0 | 977.3 | 971.5
2019-12-09 | 27.2 | 20.4 | 87 | 51 | 3.2 | 11443.4 | 0.6 | 978.7 | 972
2019-12-10 | 34.5 | 21.1 | 86 | 38 | 1.675 | 23907.3 | 0 | 976.9 | 971.7
2019-12-11 | 30 | 19.1 | 94 | 62 | 3.0417 | 9352.5 | 75.6 | 975.1 | 971.2
2019-12-12 | 31.6 | 18.1 | 93 | 52 | 2.1083 | 22773.3 | 0.2 | 975.5 | 971
2019-12-13 | 33.4 | 20.8 | 92 | 40 | 2.125 | 25195.9 | 0 | 976.5 | 972.7
2019-12-14 | 28.2 | 21.8 | 88 | 67 | 5.5292 | 11300.5 | 2 | 981.5 | 974.8
2019-12-15 | 31 | 20.9 | 94 | 51 | 3.6708 | 15810.6 | 23.6 | 980.2 | 974.4
2019-12-16 | 27 | 20 | 93 | 77 | 2.5833 | 5051.8 | 67.4 | 977.9 | 974
2019-12-17 | 24.8 | 20.2 | 93 | 76 | 2.5583 | 5932.4 | 26 | 977.8 | 973.7
2019-12-18 | 28.7 | 20.5 | 93 | 62 | 2.1792 | 15073.6 | 20 | 977.3 | 974.1
2019-12-19 | 30.5 | 20.6 | 88 | 57 | 4.6958 | 19055.7 | 3 | 979.5 | 975
2019-12-20 | 31.2 | 20.7 | 91 | 56 | 2.7917 | 16766.7 | 4 | 978.6 | 973.2
2019-12-21 | 28.1 | 20.4 | 92 | 66 | 3.0542 | 9511.2 | 15 | 977.5 | 972.2
2019-12-22 | 30.4 | 20.2 | 94 | 54 | 1.2958 | 20180.4 | 1 | 978.6 | 974.4
2019-12-23 | 32.1 | 19.1 | 92 | 39 | 2.3583 | 31467.4 | 0 | 978.2 | 974
2019-12-24 | 32.1 | 19.8 | 90 | 44 | 2.4833 | 27601.3 | 0 | 978.4 | 973.5
2019-12-25 | 35.4 | 21.6 | 86 | 30 | 2.7667 | 30975.5 | 0 | 977.7 | 973.2
2019-12-26 | 36.5 | 20.5 | 92 | 28 | 2.3875 | 31911.1 | 0 | 979.1 | 974.3
2019-12-27 | 34.7 | 22.1 | 80 | 28 | 2.8125 | 30881 | 0 | 980 | 974.6
2019-12-28 | 34.2 | 22.1 | 74 | 43 | 2.9333 | 26190.5 | 0 | 979.7 | 974.3
2019-12-29 | 37.4 | 22.4 | 91 | 34 | 2.3 | 29651.9 | 0 | 978.3 | 972.3
2019-12-30 | 35.9 | 22 | 92 | 25 | 2.1875 | 30065.9 | 0 | 976 | 970.3
2019-12-31 | 37.6 | 21.5 | 90 | 30 | 2.1042 | 28342.8 | 0 | 974.7 | 969.6